## Components
PCB Assembly 22kw AFE Control Board BOM - CRD22AD12N (V3)
Item | Ref Designator | Description | Qty | Manufacturer | Mfg Part Number
1 | C519 | CAP CER 0.022UF 50V X7R 0603 | 1 | Yageo | AC0603KRX7R9BB223
2 | C254,C371 | CAP CER 22PF 100V C0G/NPO 0603 | 2 | Yageo | CC0603JRNPO0BN220
3 | C378,C396,C398,C399,C400,C401,C402,C403,C445,C447,C459,C472,C474,C494,C499,C505,C520,C552,C553,C555,C557,C560,C563,C600,C700,C701,C702 | CAP CER 0.1UF 25V X7R 0603 | 27 | Yageo | CC0603KRX7R8BB104
4 | C392,C463,C464,C467,C693,C695,C697 | CAP CER 120PF 50V X7R 0603 | 7 | Yageo | CC0603KRX7R9BB121
5 | C393,C446,C488,C595,C597,C598,C694,C696,C698 | CAP CER 2200PF 50V X7R 0603 | 9 | Yageo | AC0603KRX7R9BB222
6 | C397 | CAP CER 680PF 50V X7R 0603 | 1 | Yageo | CC0603JRNPO9BN681
7 | C404 | CAP CER 4.7UF 25V X7R 1206 | 1 | Yageo | CC1206KKX7R8BB475
8 | C405,C406,C452,C471,C473,C562,C565,C602 | CAP CER 1UF 50V X7R 0603 | 8 | Yageo | CC0603KRX7R9BB105
9 | C407,C408,C409,C410,C451,C457,C462,C566 | CAP CER 0.47UF 25V X7R 0603 | 8 | Yageo | CC0603KRX7R8BB474
10 | C448,C449 | CAP CER 330PF 100V C0G/NPO 0603 | 2 | Yageo | CC0603KRX7R9BB331
11 | C489 | CAP CER 4700PF 50V X7R 0603 | 1 | Yageo | AC0603KRX7R9BB472
12 | C453,C454,C455,C460,C466 | CAP CER 150PF 50V X7R 0603 | 5 | Yageo | CC0603KRX7R9BB151
13 | C458,C465,C594 | CAP CER 470PF 50V X7R 0603 | 3 | Yageo | CC0603KRX7R9BB471
14 | C475,C492,C493,C561,C564,C601,C687,C690,C691 | CAP CER 10000PF 50V X7R 0603 | 9 | Yageo | CC0603KRX7R9BB103
15 | C496,C497,C500,C501,C504,C506,C507,C508,C509,C510,C511,C516 | CAP CER 10UF 25V X7R 1206 | 12 | Yageo | CC1206KKX7R8BB106
16 | C512,C513,C514,C515,C592 | CAP CER 2.2UF 25V X7R 0805 | 5 | Yageo | CC0805KKX7R8BB225
17 | C521,C522,C523,C524,C525,C526,C527,C528,C529,C530,C531,C532,C533,C534,C535,C536,C537,C538,C539,C540,C541,C542,C543,C544,C545,C546,C547,C548,C549,C550,C551,C554,C556,C558,C559 | CAP CER 2.2UF 16V X7R 0603 | 35 | Yageo | CC0603KRX7R7BB225
18 | C593,C596 | CAP CER 120PF 50V X7R 0603 | 2 | Yageo | CC0603KRX7R9BB121
19 | C237,C699 | CAP CER 1000PF 50V X7R 0603 | 2 | Yageo | CC0603KRX7R9BB102
20 | D84,D85,D86,D89,D90,D92,D95,D115,D124,D125,D126,D127 | DIODE ARRAY GP 70V 200MA SOT23 | 12 | Micro Commercial Co | BAV99-TP
21 | D102,D103,D104 | LED RED CLEAR 0805 SMD | 3 | Rohm Semiconductor | SML-211UTT86
22 | D111 | TVS DIODE 15V 24.4V DO214AA | 1 | Littelfuse Inc. | SMBJ15CA
23 | L21 | RES SMD 0 OHM JUMPER 1/8W 0805 | 1 | Yageo | RC0805JR-070RL
24 | Q1 | MOSFET N-CH 60V 0.115A SOT-23 | 1 | Micro Commercial Co | 2N7002-TP
25 | R49,R573,R574,R694 | RES SMD 620K OHM 1% 1/10W 1206 | 4 | Yageo | AC1206FR-07620KL
26 | R58,R528,R692,R695 | RES SMD 24K OHM 1% 1/10W 0603 | 4 | Yageo | AC0603FR-0724KL
27 | R133,R538,R575 | RES SMD 12K OHM 1% 1/10W 0603 | 3 | Yageo | AC0603FR-0712KL
28 | R221,R492,R493 | RES SMD 1M OHM 1% 1/10W 0603 | 3 | Yageo | AC0603FR-071ML
29 | R327,R400 | RES SMD 1R OHM 1% 1/10W 0603 | 2 | Yageo | AC0603FR-071RL
30 | R404,R405,R406,R407,R437,R438,R439,R446,R448,R483,R484,R485,R486,R515,R536,R569,R685,R687,R688,R691 | RES SMD 10K OHM 1% 1/10W 0603 | 20 | Yageo | AC0603FR-0710KL
31 | R408,R409,R516,R541,R547,R588,R702，R704,R705,R706 | RES SMD 0R OHM 1% 1/10W 0603 | 10 | Yageo | AC0603FR-070RL
32 | R410 | RES SMD 470R OHM 1% 1/10W 0603 | 1 | Yageo | AC0603FR-07470RL
33 | R411,R412,R496 | RES SMD 2.2K OHM 1% 1/10W 0603 | 3 | Yageo | AC0603FR-072K2L
34 | R414,R415,R416,R417,R418,R419,R420,R421,R422,R423,R424,R425,R443,R444,R445,R482,R487,R495,R497,R610,R611,R703,R704 | RES SMD 2K OHM 1% 1/10W 0603 | 23 | Yageo | AC0603FR-072KL
35 | R431,R432,R506,R529,R599,R606,R607,R608,R678,R679,R683,R684,R686,R689,R693,R696,R698,R700 | RES SMD 1K OHM 1% 1/10W 0603 | 18 | Yageo | AC0603FR-071KL
36 | R440 | RES SMD 200R OHM 1% 1/10W 0603 | 1 | Yageo | AC0603FR-07200RL
37 | R447,R449,R534 | RES SMD 3.3K OHM 1% 1/10W 0603 | 3 | Yageo | AC0603FR-073K3L
38 | R488,R494 | RES SMD 150K OHM 1% 1/10W 0603 | 2 | Yageo | AC0603FR-07150KL
39 | R489,R491,R540,R673,R680,R681 | RES SMD 100K OHM 1% 1/10W 0603 | 6 | Yageo | AC0603FR-07100KL
40 | R500,R503 | RES SMD 3K OHM 1% 1/10W 0603 | 2 | Yageo | AC0603FR-073KL
41 | R502,R505 | RES SMD 3.9K OHM 1% 1/10W 0603 | 2 | Yageo | AC0603FR-073K9L
42 | R507 | RES SMD 120K OHM 1% 1/10W 0603 | 1 | Yageo | AC0603FR-07120KL
43 | R508 | RES SMD 4K OHM 1% 1/10W 0603 | 1 | Yageo | AC0603FR-074KL
44 | R514 | RES SMD 620R OHM 1% 1/10W 0603 | 1 | Yageo | AC0603FR-07620RL
45 | R517 | RES SMD 120R OHM 1% 1/10W 0603 | 1 | Yageo | AC0603FR-07120RL
46 | R532,R583,R602 | RES SMD 100R OHM 1% 1/10W 0603 | 3 | Yageo | AC0603FR-07100RL
47 | R533 | RES SMD 470K OHM 1% 1/10W 0603 | 1 | Yageo | AC0603FR-07470KL
48 | R537,R441 | RES SMD 1.5K OHM 1% 1/10W 0603 | 2 | Yageo | AC0603FR-071K5L
49 | R442 | RES SMD 4.7K OHM 1% 1/10W 0603 | 1 | Yageo | AC0603FR-074K7L
50 | R546 | RES SMD 10K OHM 1% 1/10W 1206 | 1 | Yageo | AC1206FR-0710KL
51 | R549,R550,R612 | RES SMD 2.2R OHM 1% 1/10W 0603 | 3 | Yageo | AC0603FR-072R2L
52 | R580,R581,R582,R603,R604,R605 | RES SMD 20R OHM 1% 1/10W 1206 | 6 | Yageo | AC1206FR-0720RL
53 | R592,R593,R594,R595,R597,R598 | RES SMD 10R OHM 1% 1/10W 0603 | 6 | Yageo | AC0603FR-0710RL
54 | U9 | IC VREF SHUNT ADJ SOT23 | 1 | Diodes Incorporated | AZ431AN-ATRG1
55 | U28 | IC MCU 32BIT 1MB FLASH 176HLQFP | 1 | TI | TMS320F28377DPTPT
56 | U32 | IC EEPROM 16K I2C 1MHZ 8SOIC | 1 | Microchip Technology | AT24C16D-SSHM-T
57 | U43 | IC OPAMP ISOLATION 100KHZ 8SO | 1 | Broadcom Limited | ACPL-C870-500E
58 | U44,U45 | IC OPAMP GP 5.5MHZ RRO 8SOIC | 2 | TI | OPA2376AIDR
59 | U48 | IC DUAL DIFF COMP 8-SOIC | 1 | TI | LM2903DR
60 | U53 | IC TXRX CAN 5V 8SOP | 1 | TI | ISO1050DUBR
61 | U55 | SENSOR ANALOG -40C-125C SOT23-3 | 1 | TI | LM50CIM3
62 | U57 | IC REG LINEAR 3.3V/1.2V 24HTSSOP | 1 | TI | TPS70445PWP
63 | U58,U59,U62 | IC BUF NON-INVERT 5.5V 14TSSOP | 3 | ON | MC74VHCT50ADR2G
64 | U60,U61 | OPTOISOLATR 5KV TRANSISTOR 4-SOP | 2 | Vishay | TCLT1003
65 | Y1 | CRYSTAL 10.0000MHZ 18PF T/H | 1 | CTS FREQUENCY CONTROL | ATS100B-E
66 | D110,D112,D113,D114 | DIODE GEN PURP 250V 200MA SOD323 | 4 | Micro Commercial Co | BAS21WS-TP
67 | J2 | PIN2*12-2.54-F | 1 |  | con_2mm54_12x2
68 | J3,J4 | PIN2*6-2.54-F | 2 |  | con_2mm54_6x2
69 | J5 | 2*7P 2.54 | 1 |  | con_2mm54_7x2
70 | J11 | XHB2.54-2P-F | 1 |  | con_2mm54_2x1
71 | J17,J18 | 1*2P | 2 |  | connect_2mm54_2x1
72 | PCB板 | 4层板，长×宽 ＝100.00mm×55.00mm， 表面工艺：沉金，板厚 ：1.60mm。 | 1 | 汉普智造 | CRD22AD12N_22 KW_BIOBC_ CONTROL_B OARD_AFE控制 板制板
73 | DAC_1,DAC_4,DAC_5,DAC_AB,DAC_BC,DAC_CA | TP | 6
74 | T1,T2 | TRNSFMR TV105 | 2 |  | ZJYS81
DNP | R697,R699,R701 | DNP | 3