## Components
PCB Assembly 22KW AFE Main Board BOM - CRD22AD12N (V3)
Item | Ref Designator | Description | Qty | Manufacturer | Mfg Part Number | Column1
1 | C2,C5,C7,C8,C9,C34,C35,C36,C212 | CAP CER 1000PF 50V X7R 0603 | 9 | Yageo | CC0603KRX7R9BB102
2 | C1,C3,C4,C6,C37,C39,C41,C43,C64,C68,C78,C86,C96,C104,C113,C120,C127,C134,C141,C148,C153,C157,C159,C162,C164,C165,C166,C171,C172,C175,C177,C178,C180,C181,C185,C188,C191,C193,C194,C195,C197,C198,C200,C203,C213 | CAP CER 0.1UF 25V X7R 0603 | 45 | Yageo | CC0603KRX7R8BB104
3 | C10,C11,C13,C16,C17,C23,C24,C27,C28,C31 | CAP ALUM 680UF 20% 500V SNAP-IN | 10 | Rubycon | 500MXK680MEFCSN35X55
4 | C19,C20,C21,C32,C33,C204,C205 | CAP CER 0.1UF 1KV X7R 2220 | 7 | Murata Electronics | GCJ55DR73A104KXJ1L
5 | C38,C40,C42,C44,C46,C48,C56,C59,C63,C67,C70,C71,C74,C80,C83,C85,C88,C89,C92,C98,C101,C103,C106,C107,C112,C116,C117,C119,C123,C124,C126,C130,C131,C133,C137,C138,C140,C144,C145,C147,C151,C152,C158,C160,C173,C182,C189,C199 | CAP CER 1UF 50V X7R 0603 | 48 | Yageo | CC0603KRX7R9BB105
6 | C55,C110 | CAP ALUM POLY 220UF 20% 25V T/H | 2 | nichicon | RNU1E221MDNASQ
7 | C57,C60,C75,C81,C93,C99 | CAP CER 4.7UF 25V X7R 1206 | 6 | Yageo | CC1206KKX7R8BB475
8 | C65,C69,C79,C87,C97,C105 | CAP CER 2.2UF 25V X7R 1206 | 6 | Yageo | CC1206MKX7R8BB225
9 | C114,C121,C128,C135,C142,C149 | CAP CER 330PF 50V X7R 0603 | 6 | Yageo | CC0603KRX7R9BB331
10 | C186,C167,C201 | CAP CER 22nF 50V X7R 0603 | 3 | Yageo | CC0603KRX7R9BB331
11 | C115,C122,C129,C136,C143,C150 | CAP CER 2.2UF 25V X7R 0805 | 6 | Yageo | CC0805KKX7R8BB225
12 | C154,C163,C176,C179,C192,C196 | CAP CER 10000PF 50V X7R 0603 | 6 | Yageo | CC0603KRX7R9BB103
13 | C155,C156,C161,C169,C170,C174,C183,C184,C190 | CAP CER 4.7UF 16V X7R 0805 | 9 | Yageo | CC0805KKX7R7BB475
14 | C206,C207,C208,C209,C210 | 2uF 1.1kV 蓝 | 5 | EPCOS / TDK | B32774D0205K000
15 | D1,D2,D12 | DIODE GEN PURP 100V 0.3A SOD123 | 3 | Diodes Incorporated | 1N4148WQ-7-F
16 | D3,D6,D8 | DIODE SCHOTTKY 30V 500MA SOD123 | 3 | ON | MBR0530
17 | D5,D9,D11 | DIODE SCHOTTKY 100V 150MA SOD123 | 3 | Vishay | BAT46W-E3-08
18 | D13,D14,D15,D16,D17,D18 | DIODE SCHOTTKY 40V 1A SOD123FL | 6 | MCC | SL14PL-TP
19 | Q1,Q2,Q3,Q4,Q5,Q6,Q15 | MOSFET N-CH 60V 0.115A SOT-23 | 7 | Micro Commercial Co | 2N7002-TP
20 | Q7,Q8,Q9,Q10,Q11,Q12 | 1200V 32mohm SiC MOSFET to-247-4l | 6 | Wolfspeed | C3M0032120K / E3M0032120K
21 | RV1,RV2,RV3,RV4,RV5,RV6 | ICL 10 OHM 20% 8A 22MM | 6 | Ametherm | SL22 10008-B
22 | R28,R29,R37,R38,R45,R46,R146,R163,R181,R240,R241,R242,R243,R244,R245,R264,R265,R266 | RES SMD 220K OHM 1% 1/10W 1206 | 18 | Yageo | AC1206FR-07220KL
23 | R33,R34,R35,R54,R55,R56,R199,R200,R202 | RES SMD 15 OHM 1% 1/4W 1206 | 9 | Yageo | AC1206FR-0715RL
24 | R36,R57,R191 | SMD ZERO OHM JUMPER | 3 | Yageo | RC0603JR-070RL
25 | R42,R60,R203 | RES SMD 22 OHM 1% 1/4W 1206 | 3 | Yageo | AC1206FR-0722RL
26 | R43,R44,R51,R59,R62,R64,R68,R74,R75,R76,R87,R88,R91,R97,R100,R105,R108,R144,R145,R151,R154,R160,R161,R162,R164,R173,R177,R178,R179,R198 | RES SMD 10K OHM 1% 1/10W 0603 | 30 | Yageo | AC0603FR-0710KL
27 | R50,R52,R63,R65,R201 | RES SMD 1K OHM 1% 1/10W 0603 | 5 | Yageo | AC0603FR-071KL
28 | R53,R66 | RES SMD 20K OHM 1% 1/10W 0603 | 2 | Yageo | AC0603FR-0720KL
29 | R58,R67 | RES SMD 220R OHM 1% 1/10W 0603 | 2 | Yageo | AC0603FR-07220RL
30 | R69,R70,R71,R82,R85,R86 | RES SMD 6.8 OHM 1% 1/4W 1206 | 6 | Yageo | AC1206FR-076R8L
31 | R72,R73 | RES SMD 0 OHM JUMPER 1/4W 1206 | 2 | Yageo | RC1206JR-070RL
32 | R95,R98,R103,R106,R117,R121,R125,R129,R133,R137 | RES SMD 10R OHM 1% 1/10W 0603 | 10 | Yageo | AC0603FR-0710RL
33 | R96,R99,R104,R107 | RES SMD 6.8K OHM 1% 1/10W 0603 | 4 | Yageo | AC0603FR-076K8L
34 | R101,R102,R109,R110 | RES SMD 1.8K OHM 1% 1/10W 0603 | 4 | Yageo | AC0603FR-071K8L
35 | R111,R112,R113,R114,R115,R116,R120,R124,R128,R132,R135,R140 | RES SMD 1R OHM 1% 1/10W 0805 | 12 | Yageo | AC0805FR-071RL
36 | R118,R122,R126,R130,R134,R138,R149,R150,R155,R167,R168,R175,R185,R186,R189 | RES SMD 100R OHM 1% 1/10W 0603 | 15 | Yageo | AC0603FR-07100RL
37 | R119,R123,R127,R131,R136,R139 | RES SMD 4.7K OHM 1% 1/10W 0603 | 6 | Yageo | AC0603FR-074K7L
38 | R141,R142,R143,R157,R158,R159,R171,R172,R174 | RES SMD 4R7 OHM 1% 1/10W 0603 | 9 | Yageo | AC0603FR-074R7L
39 | R147,R165,R183 | RES SMD 47K OHM 1% 1/10W 0603 | 3 | Yageo | AC0603FR-0747KL
40 | R148,R166,R184 | RES SMD 470R OHM 1% 1/10W 0603 | 3 | Yageo | AC0603FR-07470RL
41 | R152,R169,R187 | RES SMD 1.5K OHM 1% 1/10W 1206 | 3 | Yageo | AC1206FR-071K5L
42 | R204,R205,R206,R207,R208,R209,R210,R211,R212,R213,R214,R215,R216,R217,R218,R219,R220,R221,R222,R223,R224,R225,R226,R227,R228,R229,R230,R231,R232,R233,R234,R235,R236,R237,R238,R239 | RES SMD 200K OHM 1% 1/10W 1206 | 36 | Yageo | AC1206FR-07200KL
43 | R258,R259,R260,R261,R262,R263 | RES SMD 10 OHM 1% 1/10W 1206 | 6 | Yageo | AC1206FR-0710RL
44 | U3,U4,U5,U6 | AUTOMOTIVE GRADE HIGH BANDWIDTH | 4 | Allegro | ACS733KLATR-65AB-T
45 | U7 | IC REG LINEAR 5V 100MA SOT89 | 1 | Micro Commercial Co | MC78L05F-TP
46 | U8 | IC REG LINEAR 5V 500MA DPAK | 1 | ST | LF50ABDT-TRY
47 | U15,U16,U17,U18,U19,U20 | 5A/5A, 5-KVRMS SINGLE-CHANNEL IS | 6 | TI | UCC5350MCQDWVQ1
48 | U21,U28,U32 | IC PROG CURRENT SOURCE SOT223-3 | 3 | Linear | LT3092EST#TRPBF
49 | U22,U25,U29 | DC DC CONVERTER 5V 1W | 3 | Recom | R1S-0505/H
50 | U23,U26,U30 | IC OPAMP ISOLATION 100KHZ 8SO | 3 | Broadcom Limited | ACPL-C870-500E
51 | U24,U27,U31 | IC OPAMP GP 1 CIRCUIT SOT23-5 | 3 | Microchip | MCP6031T-E/OT
52 | VAR1,VAR2,VAR3 | VARISTOR 750V 8KA DISC 20MM | 3 | EPCOS (TDK) | B72220S0461K101
53 | XC3,XC6,XC9,XC10,XC11,XC12 | 3.3U Xcap | 6 | KEMET | F861DY335M310ZLH0J
54 | YC1,YC2,YC3,YC4,YC5,YC6,YC8,YC7,YC9,YC10,YC11 | CAP CER 220PF 1KV X7R 1812 | 11 | KEMET | C1812C221KDRACTU
55 | C45,C47,C52,C53,C54,C58,C61,C62,C66,C72,C73,C76,C77,C82,C84,C90,C91,C94,C95,C100,C102,C108,C109 | CAP CER 10UF 25V X7R 1206 | 23 | Yageo | CC1206KKX7R8BB106
56 | U1,U2 | TCLT1003 | 2 |  | tclt1003
57 | R61 | RES SMD 5K OHM 1% 1/10W 0603 | 1 | Yageo | AC0603FR-075KL
58 | C49 | CAP CER 1UF 25V X7R 1206 | 1 | Yageo | CC1206KKX7R8BB105
59 | C111,C118,C125,C132,C139,C146 | CAP CER 2.2UF 16V X7R 0603 | 6 | C0603 | CC0603KRX7R7BB225
60 | R1,R2,R3,R4,R5,R6,R7,R8,R9,R10,R11,R12,R13,R14,R15,R16,R17,R18,R19,R20,R21,R22,R23,R24,R25,R26,R27 | RES SMD 360K OHM 1% 1/10W 1206 | 27 | Yageo | AC1206FR-07360KL
61 | R77,R78,R79,R80,R81,R83,R84,R89,R90,R92,R93,R94 | RES SMD 620K OHM 1% 1/10W 1206 | 12 | Yageo | AC1206FR-07620KL
62 | C50,C51 | CAP CER 22UF 10V X7R 1206 | 2 | Yageo | CC1206KKX7R6BB226
63 | CON1,CON2,CON3,CON4,CON5,CON6 | Red Copper Connector 11.1*9.2*12.5mm | 6 | Kestone | 8174
64 | J1 | CON24A | 1 | NA | con_2mm54_12x2
65 | J2 | CON12A | 1 | NA | con_2mm54_6x2
66 | J3 | CON2 | 1 | NA | CON_5MM_2X1
67 | J4 | CON10A | 1 | NA | con_2mm54_5x2
68 | J5 | CON5 | 1 | NA | con_2mm54_5x1
69 | F1,F2,F3,F4,F5,F6,F7,F8 | FUSE CERM 25A 250VAC 3AB | 6 | Walter Electronic | FHP25A
70 | RLY1,RLY2,RLY3 | 40A MINIATURE POWER RELAY 40A 12V | 3 | ZETTLER | AZ2150-1A-12DE
71 | U9,U10,U11,U12,U13,U14 | DC DC CONVERTER 15V -3V | 6 | MORNSUN | QA15115R2
72 | XC1,XC2,XC4,XC5,XC7,XC8 | 2.2uF Xcap 灰色 | 6 | Xiamen Faratronic | C42Q2225
73 | PCB板 | 4层板，长×宽 ＝366.04mm×186.19mm， 表面工艺：无铅喷锡，板 厚：2.00mm。 | 1 | 汉普制造 | 22KW AFE main board
74 | AFE散热器 | 22kw AFE 散热器 190*400cm | 1 | 深圳市晶品精密有限公司 | 190*400cm
75 | ALN垫片 | ALN垫片 210*380*1mm | 4 | APL | 210*380*1mm
76 | ALN垫片 | ALN垫片 240*380*1mm | 2 | APL | 240*380*1mm
77 | CL1 | CM choke 35A | 1 | Fengya | C-CM-CL1
78 | CL1_A1,CL2_A1 | EMI Chock 6Ts 450uH +/-30% | 2 | Sunlord | ARCDC646430A450N3B
79 | L2,L3,L4 | PFC Chock KAM250-060A 40Ts 282uH | 3 | Sunlord | ARCDC704772A301N1B
|  |  |  | POCO | PI190630V1
DNP | C168,C187,C202 | DNP | 3
DNP | C214,C215,C216,C217,C218,C219 | DNP | 6
DNP | D4,D7,D10 | DNP | 3
DNP | R153,R156,R170,R176,R188,R190,R267 | DNP | 7