## bbbbb
30KW_DCDC_CRD30DD12N-K_Control_board_BOM
| Usuage | location | description | Manufacturer Name | Manuf P/N
| 1 | Control_board_PCB | CRD30DD12N_30KW_DCDC RevB 1821
SMD | 4 | C237,C519,C714,C713 | CAP CER 0.022UF 50V X7R 0603 | Yageo | AC0603KRX7R9BB223
| 1 | C712 | CAP CER 22PF 100V C0G/NPO 0603 | Yageo | CC0603JRNPO0BN220
| 29 | C378,C396,C398,C399,C400,C401,C402,C403,C445,C447,C459,C472,C474,C494,C499,C505,C520,C552,C553,C555,C557,C560,C563,C595,C597,C703,C705,C707,C709 | CAP CER 0.1UF 25V X7R 0603 | Yageo | CC0603KRX7R8BB104
| 1 | C397 | CAP CER 680PF 50V X7R 0603 | Yageo | CC0603JRNPO9BN681
| 1 | C404 | CAP CER 4.7UF 25V X7R 1206 | Yageo | CC1206KKX7R8BB475
| 5 | C405,C471,C473,C562,C565 | CAP CER 1UF 50V X7R 0603 | Yageo | CC0603KRX7R9BB105
| 6 | C407,C408,C451,C457,C462,C566 | CAP CER 0.47UF 25V X7R 0603 | Yageo | CC0603KRX7R8BB474
| 6 | C446,C488,C598,C698,C463,C464 | CAP CER 2200PF 50V X7R 0603 | Yageo | AC0603KRX7R9BB222
| 2 | C448,C449 | CAP CER 330PF 100V C0G/NPO 0603 | Yageo | CC0603KRX7R9BB331
| 2 | C452,C489 | CAP CER 4700PF 50V X7R 0603 | Yageo | AC0603KRX7R9BB472
| 5 | C453,C454,C455,C460,C466 | CAP CER 150PF 50V X7R 0603 | Yageo | CC0603KRX7R9BB151
| 3 | C458,C465,C594 | CAP CER 470PF 50V X7R 0603 | Yageo | CC0603KRX7R9BB471
| 8 | C467,C593,C596,C697,C704,C706,C708,C710 | CAP CER 120PF 50V X7R 0603 | Yageo | CC0603KRX7R9BB121
| 8 | C475,C492,C493,C561,C564,C687,C690,C691 | CAP CER 10000PF 50V X7R 0603 | Yageo | CC0603KRX7R9BB103
| 12 | C496,C497,C500,C501,C504,C506,C507,C508,C509,C510,C511,C516 | CAP CER 10UF 25V X7R 1206 | Yageo | CC1206KKX7R8BB106
| 5 | C512,C513,C514,C515,C592 | CAP CER 2.2UF 25V X7R 0805 | Yageo | CC0805KKX7R8BB225
| 36 | C521,C522,C523,C524,C525,C526,C527,C528,C529,C530,C531,C532,C533,C534,C535,C536,C537,C538,C539,C540,C541,C542,C543,C544,C545,C546,C547,C548,C549,C550,C551,C554,C556,C558,C559,C711 | CAP CER 2.2UF 16V X7R 0603 | Yageo | CC0603KRX7R7BB225
| 1 | C699 | CAP CER 1000PF 50V X7R 0603 | Yageo | CC0603KRX7R9BB102
| 12 | D85,D86,D89,D90,D92,D95,D115,D124,D125,D126,D127,D128 | DIODE ARRAY GP 70V 200MA SOT23 | Micro Commercial Co | BAV99-TP
| 3 | D102,D103,D104 | LED RED CLEAR 0805 SMD | Rohm Semiconductor | SML-211UTT86
| 4 | D110,D112,D113,D114 | DIODE GEN PURP 250V 200MA SOD323 | Micro Commercial Co | BAS21WS-TP
| 1 | D111 | TVS DIODE 15V 24.4V DO214AA | Littelfuse Inc. | SMBJ15CA
| 1 | L21 | RES SMD 0 OHM JUMPER 1/8W 0805 | Yageo | RC0805JR-070RL
| 1 | Q1 | MOSFET N-CH 60V 0.115A SOT-23 | Micro Commercial Co | 2N7002-TP
| 3 | R49,R573,R694 | RES SMD 620K OHM 1% 1/10W 1206 | Yageo | AC1206FR-07620KL
| 1 | R574, | RES SMD 560K OHM 1% 1/10W 1206 | Yageo | AC1206FR-07560KL
| 4 | R58,R528,R692,R695 | RES SMD 24K OHM 1% 1/10W 0603 | Yageo | AC0603FR-0724KL
| 3 | R133,R538,R575 | RES SMD 12K OHM 1% 1/10W 0603 | Yageo | AC0603FR-0712KL
| 2 | R492,R493 | RES SMD 1M OHM 1% 1/10W 0603 | Yageo | AC0603FR-071ML
| 2 | R327,R400 | RES SMD 1R OHM 1% 1/10W 0603 | Yageo | AC0603FR-071RL
| 16 | R404,R405,R406,R407,R437,R438,R439,R446,R483,R484,R485,R486,R515,R536,R569,R691 | RES SMD 10K OHM 1% 1/10W 0603 | Yageo | AC0603FR-0710KL
| 12 | R408,R409,R516,R541,R547,R588,R702,R705,R711,R717,R723,R730 | RES SMD 0R OHM 1% 1/10W 0603 | Yageo | AC0603FR-070RL
| 1 | R410 | RES SMD 470R OHM 1% 1/10W 0603 | Yageo | AC0603FR-07470RL
| 3 | R411,R412,R496 | RES SMD 2.2K OHM 1% 1/10W 0603 | Yageo | AC0603FR-072K2L
| 20 | R416,R417,R418,R419,R420,R421,R422,R423,R424,R425,R443,R444,R445,R482,R487,R495,R610,R611,R703,R704 | RES SMD 2K OHM 1% 1/10W 0603 | Yageo | AC0603FR-072KL
| 1 | R440 | RES SMD 200R OHM 1% 1/10W 0603 | Yageo | AC0603FR-07200RL
| 14 | R506,R508,R529,R599,R606,R607,R678,R679,R689,R693,R706,R712,R718,R724 | RES SMD 1K OHM 1% 1/10W 0603 | Yageo | AC0603FR-071KL
| 2 | R441,R537 | RES SMD 1.5K OHM 1% 1/10W 0603 | Yageo | AC0603FR-071K5L
| 1 | R442 | RES SMD 4.7K OHM 1% 1/10W 0603 | Yageo | AC0603FR-074K7L
| 3 | R447,R497,R534 | RES SMD 3.3K OHM 1% 1/10W 0603 | Yageo | AC0603FR-073K3L
| 2 | R488,R494 | RES SMD 150K OHM 1% 1/10W 0603 | Yageo | AC0603FR-07150KL
| 6 | R489,R491,R540,R673,R680,R681 | RES SMD 100K OHM 1% 1/10W 0603 | Yageo | AC0603FR-07100KL
| 2 | R500,R503 | RES SMD 3K OHM 1% 1/10W 0603 | Yageo | AC0603FR-073KL
| 3 | R507,R502,R505 | RES SMD 15K OHM 1% 1/10W 0603 | Yageo | AC0603FR-0715KL
| 1 | R514 | RES SMD 620R OHM 1% 1/10W 0603 | Yageo | AC0603FR-07620RL
| 1 | R517 | RES SMD 120R OHM 1% 1/10W 0603 | Yageo | AC0603FR-07120RL
| 7 | R532,R583,R602,R707,R713,R719,R725 | RES SMD 100R OHM 1% 1/10W 0603 | Yageo | AC0603FR-07100RL
| 1 | R533 | RES SMD 470K OHM 1% 1/10W 0603 | Yageo | AC0603FR-07470KL
| 1 | R546 | RES SMD 10K OHM 1% 1/10W 1206 | Yageo | AC1206FR-0710KL
| 2 | R549,R550 | RES SMD 2.2R OHM 1% 1/10W 0603 | Yageo | AC0603FR-072R2L
| 18 | R580,R581,R582,R603,R604,R605,R708,R709,R710,R714,R715,R716,R720,R721,R722,R726,R727,R728 | RES SMD 20R OHM 1% 1/10W 1206 | Yageo | AC1206FR-0720RL
| 6 | R592,R593,R594,R595,R597,R598 | RES SMD 10R OHM 1% 1/10W 0603 | Yageo | AC0603FR-0710RL
| 1 | R729 | NA
| 1 | R731 | RES SMD 10R OHM 1% 1/10W 0805 | Yageo | AC0805FR-0710RL
| 2 | T1,T2 | TRNSFMR 100uH 4.5*3.2*2.55 | sunlord | AMCW4532B-2-101T
| 1 | U9 | IC VREF SHUNT ADJ SOT23 | Diodes Incorporated | AZ431AN-ATRG1
| 1 | U28 | IC MCU 32BIT 1MB FLASH 176HLQFP | TI | TMS320F28377DPTPT
| 1 | U32 | IC EEPROM 16K I2C 1MHZ 8SOIC | Microchip Technology | AT24C16D-SSHM-T
| 1 | U43 | IC OPAMP ISOLATION 100KHZ 8SO | Broadcom Limited | ACPL-C870-500E
| 2 | U44,U45 | IC OPAMP GP 5.5MHZ RRO 8SOIC | TI | OPA2376AIDR
| 1 | U48 | IC DUAL DIFF COMP 8-SOIC | TI | LM2903DR
| 1 | U53 | IC TXRX CAN 5V 8SOP | TI | ISO1050DUBR
| 1 | U55 | SENSOR ANALOG -40C-125C SOT23-3 | TI | LM50CIM3
| 1 | U57 | IC REG LINEAR 3.3V/1.2V 24HTSSOP | TI | TPS70445PWP
| 2 | U58,U59 | IC BUF NON-INVERT 5.5V 14TSSOP | ON | MC74VHCT50ADR2G
| 2 | U60,U61 | OPTOISOLATR 5KV TRANSISTOR 4-SOP | Vishay | TCLT1003
| 1 | Y3 | CRYSTAL 0.032768MHZ 1MHz~156.25MHZ | CEC-Panda | T-V-S-FF.FFFM-FS-OT-OP
DIP | 1 | J2 | PIN2*12-2.54-F | con_2mm54_12x2
| 2 | J3,J4 | PIN2*6-2.54-F | con_2mm54_6x2
| 1 | J5 | 2*7P 2.54 | con_2mm54_7x2
| 1 | J11 | XHB2.54-2P-F | con_2mm54_2x1
| 1 | J17 | 1*2P | connect_2mm54_2x1