## eadnh1oz
Quantity | Designator | Comment | Description | P/N | Manufacturer
6 | C1, C3, C12, C13，C75,C76 | 2.2u | CAP CER 2.2UF 25V JB 0402 | C1005JB1E225K050BC | TDK Corporation
19 | C2, C8, C9, C10, C11, C14, C15, C16, C17, C18, C23, C33,C36, C39, C41, C49,C50,C64, C70 | 0.1u | CAP CER 0.1UF 25V X7R 0402 | C0402C104K3RAC7867 | KEMET
1 | C4 | 22p | CAP CER 22PF 25V C0G/NP0 0402 | C0402C220J3GACAUTO | KEMET
2 | C5, C55 | 22n | CAP CER 0.022UF 25V X7R 0402 | C0402C223J3RAC7867 | KEMET
9 | C6, C7, C19, C20, C28, C29, C32 | 10u | CAP CER 10UF 10V X5R 0402 | CL05A106MP5NUNC | Samsung Electro-Mechanics
5 | C25, C30, C35, C62,C71 | 0.01u | CAP CER 0.012UF 25V X7R 0402 | C0402C123K3RAC7867 | KEMET
7 | C26, C48, C53, C56, C72, C73, C74 | 2.2n | CAP CER 2200PF 25V X7R 0402 | C0402C222K3RAC7867 | KEMET
1 | C37 | 0.47u | CAP CER 0.47UF 25V X5R 0402 | C1005X5R1E474K050BB | TDK
4 | C38, C40, C52,C69 | 1u | CAP CER 1UF 25V X5R 0402 | C1005X5R1E105K050BC | TDK
2 | C45, C47 | 330p | CAP CER 330PF 25V X7R 0402 | C0402C331K3RAC7867 | KEMET
3 | C51, C54, C79 | 120p | CAP CER 120PF 25V C0G/NP0 0402 | C0402C121J3GAC7867 | KEMET
5 | C57, C58, C59, C60, C61 | 0.47n | CAP CER 470PF 25V X7R 0402 | C0402C471K3RACAUTO | KEMET
1 | C63 | 0.12n | CAP CER 120PF 25V C0G/NP0 0402 | C0402C121J3GAC7867 | KEMET
4 | C65, C66, C67, C68 | 0.1n | CAP CER 100PF 25V X7R 0402 | C0402C101K3RAC7867 | KEMET
2 | D2, D3 | LED0 | LED RED CLEAR 0805 SMD | SML-211UTT86 | Rohm
6 | D4, D5, D6, D7, D9, D10 | BAS21WS-TP | LED RED CLEAR 0805 SMD | BAS21WS-TP | Micro Commercial Co
1 | D8 | SMBJ15CA | TVS DIODE 15V 24.4V DO214AA | SMBJ15CA | Littelfuse Inc.
3 | D13, D14, D18 | BAV99-TP | Schottky Barrier Diode, 70 V, 70 mA, -55 to 125 degC, 3-Pin SOT23, RoHS, Tape and Reel | BAV99-TP | Micro Commercial Co
3 | L1, L2,L3 | BLM21PG221SN1D | FERRITE BEAD 220 OHM 0805 1LN | BLM21PG221SN1D | Murata Electronics
1 | J1 |  | CONN HEADER R/A 12POS 2.54MM | PH2RA-12-UA | Adam Tech
1 | J2 |  | CONN HEADER R/A 8POS 2.54MM | PH2RA-08-UA | Adam Tech
1 | J3 |  | CONN HEADER R/A 14POS 2.54MM | PH2RA-14-UA | Adam Tech
1 | J4 |  | CONN HEADER R/A 2POS 2.54MM | PH1RA-02-UA | Adam Tech
1 | J5 |  | CONN HEADER R/A 4POS 2.54MM | PH2RA-04-UA | Adam Tech
5 | R1, R5, R10, R15, R26 | 0 | RES 0 OHM JUMPER 1/16W 0402 | RC0402FR-070RL | YAGEO
13 | R2, R4, R6, R7, R8, R33, R39, R44, R61, R93, R94, R95, R99 | 10k | RES 10K OHM 1% 1/8W 0402 | SG73P1ETTP1002F | KOA Speer Electronics, Inc.
8 | R3, R23, R25, R41,R42,R55, R67, R79 | 10 | RES 10 OHM 1% 1/8W 0402 | SG73P1ETTP10R0F | KOA Speer Electronics, Inc.
1 | R56 | 100k | RES 100K OHM 1% 1/8W 0402 | SG73P1ETTP1003F | KOA Speer Electronics, Inc.
2 | R51, R52 | 12k | RES 12K OHM 1% 1/8W 0402 | CRGP0402F12K | TE Connectivity Passive Product
20 | R28, R29, R40, R46, R47, R59, R60, R63, R71, R72, R73, R74, R75, R76, R77, R78, R85, R86, R89, R101 | 1k | RES 1K OHM 1% 1/8W 0402 | CRGP0402F1K0 | TE Connectivity Passive Product
1 | R31 | 120 | RES SMD 120 OHM 1% 1/8W 0603 | MCT06030C1200FP500 | Vishay Beyschlag/Draloric/BC Components
3 | R48,R53,R62 | 0 | RES SMD 0 OHM JUMPER 1/4W 1206 | RC1206JR-070RL | Yageo
2 | R35, R38 | 10k | RES 10K OHM 1% 1/4W 1206 | RC1206FR-1310KL | Yageo
8 | R43, R45,R65, R88,R92,R97, R98, R100 | 100 | RES 0.1 OHM 5% 1/8W 0402 | RLP73N1ER10JTD | TE Connectivity Passive Product
2 | R34, R37 | 620K | RES SMD 620K OHM 1% 1/10W 1206 | AC1206FR-07620KL | Yageo
3 | R49, R54, R64 | 12k | ES SMD 12K OHM 1% 1/4W 1206 | CRCW120612K0FHTAP | Vishay Dale
1 | R66 | 47k | RES 47K OHM 1% 1/8W 0402 | CRGP0402F47K | TE Connectivity Passive Product
19 | R22,R24,R57，R68, R80, R81, R82, R83, R102, R103, R105, R106,R9, R11, R13, R14, R107, R108, R109 | 2k | RCC0402 100 2K0 1% ET7 E3 | RCC04022K00FKED | Vishay Dale
1 | R69 | 3k | RES 3K OHM 1% 1/8W 0402 | SG73P1ETTP3001F | KOA Speer Electronics, Inc.
1 | R70 | 1.1k | RES 1.1K OHM 5% 1/8W 0402 | SG73P1ETTP112J | KOA Speer Electronics, Inc.
3 | R87, R90, R104 | NA
2 | T1, T2 | DLW43SH101XK2L | CMC 100uH@1MHz 200MA 2LN SMD | DLW43SH101XK2L | Murata Electronics
1 | U1 | F280049CPZS | Piccolo Microcontroller, PZ0100A (LQFP-100) | F280049CPZS | Texas Instruments
3 | U3, U7,U9 | OPA2376AQDRQ1 | Precision, Low Noise, Low Quiescent Current Operational Amplifier, 2 to 5.5 V, -40 to 125 degC, 8-pin SOIC (D0008A), Green (RoHS & no Sb/Br) | OPA2376AQDRQ1 | Texas Instruments
1 | U4 | ISO1050DUBR | ISO1050 ISOLATED 5-V CAN TRANSCE | ISO1050DUBR | Texas Instruments
1 | U10 | LM2903 | IC COMPARATOR DUAL 0.8MA 8-SOIC | LM2903 | Texas Instruments
1 | U11 | MC74VHCT50ADR2G | IC BUF NON-INVERT 5.5V 14SOIC | MC74VHCT50ADR2G | Texas Instruments
1 | U12 | 24LC16BT-I/SN | IC EEPROM 16K I2C 1MHZ 8SOIC | 24LC16BT-I/SN | Texas Instruments
1 | Y1 | OSC4_250*200 | HCMOS Output Clock Oscillator, 10MHz Nom | OSC4_250*200 | Texas Instruments