## 3600W_Totem_pole_PFC_AUX_board_
Quantity | Designator | Description | Manufacturer | PN
1 | C1 | CAP CER 0.1UF 630V X7R 1808 | KEMET | C1808V104KBRACTU
1 | C2 | CAP FILM 1000PF 1200V | Yageo | CS1206KKX7RCBB102
1 | C3 | CAP ALUM 2.2UF 20% 450V SMD | Nichicon | ULH2W2R2MNL1GS
1 | C4 | CAP CER 22UF 25V X6S 1206 | Yageo | GRM31CC81E226ME11L
4 | C5, C8, C14, C16 | CAP CER 10UF 25V X7R 1206 | Yageo | CC1206KKX7R8BB106
2 | C6, C26 | CAP CER 1UF 25V X7R 0603 | Murata | GRM188R71E105KA12D
2 | C7, C13 | CAP ALUM POLY 220UF 20% 25V T/H | UCC | RNU1E221MDNASQ
5 | C9, C12, C18, C20, C22 | CAP CER 0.1UF 25V X7R 0402 | Yageo | CC0402KPX7R8BB104
2 | C10, C11 | CAP CER 22UF 25V X6S 1206 | Yageo | GRM31CC81E226ME11L
1 | C17 | CAP CER 100PF 25V X7R 0402 | Yageo | CC0402KRX7R8BB101
1 | C19 | CAP CER 1000PF 25V X7R 0402 | Yageo | AC0402KRX7R8BB102
1 | C21 | DNP | Yageo | CC0402KPX7R8BB104
2 | C27, C28 | CAP CER 10UF 16V X7R 0805 | Yageo | CC0805MKX7R7BB106
3 | D1, D4, D7 | DIODE SCHOTTKY 150V 3A SMBFLAT | ST | STPS3150UF
1 | D2 | DIODE GEN PURP 1KV 1A SMA | DIODES | RS1M-13-F
1 | D5 | DIODE ZENER 22V 550MW SMB | ON | 1SMB5933BT3G
1 | D6 | IC VREF SHUNT ADJ 1% SOT23-3 | TI | TL431AQDBZRQ1
1 | D8 | DIODE ZENER 5.6V 500MW SOD123 | DIODES | MMSZ5232B-7-F
1 | J1 | CONN HEADER R/A 8POS 2MM | Adam Tech | 2PH2R-08-UA
1 | J2 | CONN HEADER R/A 6POS 2MM | Adam Tech | 2PH2R-06-UA
2 | L1, L2 | FIXED IND 4.7UH 10.5A 14.4 MOHM | Pulse | PM5432.472NLT
1 | Q1 | Optoisolator, 5kV Transistor Output | Vishay | TCLT1003
1 | Q2 | TRANS NPN 50V 1.25A SOT23-3 | DIODES | FMMTL619TA
1 | R1 | RES SMD 1M OHM 5% 1W 2512 | Yageo | RC2512JK-071ML
1 | R2 | RES 8.2 KOHM 1% 1/8W 0402 | Yageo | AC0402FR-078K2L
1 | R3 | RES SMD 10 OHM 1% 1/10W 0603 | Yageo | AC0603FR-0710RL
1 | R4 | RES SMD 56 OHM 1% 1/4W 1206 | Yageo | AC1206FR-0756RL
1 | R5 | RES SMD 22 OHM 1% 1/8W 0805 | Yageo | AC0805FR-0722RL
1 | R6 | RES 39 KOHM 1% 1/8W 0402 | Yageo | AC0402FR-0739KL
1 | R7 | RES 24 KOHM 1% 1/8W 0402 | Yageo | AC0402FR-0724KL
1 | R8 | RES 10 OHM 1% 1/10W 0603 | Yageo | RC0603FR-1310RL
1 | R9 | RES SMD 470 OHM 1% 1/10W 0603 | Yageo | AC0603FR-07470RL
2 | R10, R12 | RES 6.8 KOHM 1% 1/8W 0402 | Yageo | AC0402FR-076K8L
1 | R11 | RES 12 KOHM 1% 1/8W 0402 | Yageo | AC0402FR-0712KL
1 | R13 | RES 28.7 KOHM 1% 1/8W 0402 | Yageo | AC0402FR-0728K7L
1 | R14 | RES 27 KOHM 1% 1/8W 0402 | Yageo | AC0402FR-0727KL
2 | R15, R16 | RES 6.8 OHM 5% 1W 2512 | Yageo | RC2512JK-076R8L
1 | R17 | RES 1K OHM 5% 1/2W 1206 | Yageo | SR1206JR-7W1KL
1 | R18 | RES SMD 91K OHM 1% 1/16W 0402 | Yageo | AC0402FR-0791KL
1 | R19 | RES SMD 90.9K OHM 1% 1/16W 0402 | Yageo | AC0402FR-0790K9L
1 | R20 | RES 11 KOHM 1% 1/8W 0402 | Yageo | RT0402FRE0711KL
1 | R21 | RES SMD 33K OHM 1% 1/16W 0402 | Yageo | AC0402FR-0733KL
1 | R22 | RES SMD 11K OHM 1% 1/16W 0402 | Yageo | AC0402FR-0711KL
1 | R23 | RES SMD 10K OHM 1% 1/16W 0402 | Yageo | AC0402FR-0710KL
1 | T1 | TRANSFORMER OFFLINE 3MH 2000V | Wurth | 750345031
1 | U1 | OFF LINE SMPS QUASI RESONANT PWM CONTROLLER | Infineon | ICE2QR2280ZXKLA1
1 | U2 | IC REG BUCK ADJ 2A TSOT23-8 | MPS | MP1494DJ-LF-P