## 3600W_Totem_pole_PFC_main_board
Quantity | Designator | Description | Manufacturer | PN
2 | C1, C16 | CAP CER 0.1UF 25V X7R 0603 | Yageo | CC0603KRX7R8BB104
1 | C2 | CAP CER 1000PF 50V X7R 0603 | Yageo | CC0603KRX7R9BB102
9 | C3, C8, C19, C22, C23, C31, C32, C38, C39 | CAP CER 0.1UF 25V X7R 0402 | Yageo | CC0402KPX7R8BB104
2 | C4, C26 | CAP CER 1UF 10V X7R 0402 | Murata | GRM155Z71A105KE01D
6 | C5, C7, C9, C15, C29, C30 | CAP CER 10UF 16V X7R 0805 | Yageo | CC0805MKX7R7BB106
4 | C6, C12, C21, C35 | CAP CER 1UF 50V X7R 0603 | Yageo | CC0603KRX7R9BB105
1 | C37 | CAP CER 330PF 25V X7R 0402 | Yageo | AC0402KRX7R8BB331
2 | C10, C11 | CAP ALUM 820UF 20% 450V RADIAL | Rubycon | 450MXK820MEFCFA30X60
2 | C13, C14 | CAP CER 0.1UF 630V X7R 1210 | AVX | 1210CC104KAT2A
2 | C17, C18 | CAP CER 330PF 25V X7R 0402 | Yageo | AC0402KRX7R8BB331
2 | C20, C27 | CAP CER 1000PF 25V X7R 0402 | Yageo | CC0402KRX7R8BB102
1 | C24 | 2.2 µF ±10% 10V X7R 0402 | Murata | GRM155Z71A225KE01D
1 | C25 | CAP CER 0.1UF 25V X7R 0402 | Yageo | CC0402KPX7R8BB104
1 | C28 | CAP ALUM 680UF 20% 10V RADIAL | Rubycon | 10ZLH680MEFC8X11.5
1 | C33 | CAP CER 22UF 25V X6S 1206 | Yageo | GRM31CC81E226ME11L
1 | C34 | CAP CER 22UF 25V X6S 1206 | Yageo | GRM31CC81E226ME11L
1 | C36 | DNP | Yageo | CC0603KRX7R8BB104
1 | CL1, CL3 | CMC 300uH 25A 2LN TH | POCO | PI210711V1
2 | CL2 | CMC 2MH 25A 2LN TH | POCO | PI211261V1
1 | CON1 | TERM BLK 3P SIDE ENT 6.35MM PCB | Phoenix | 1714968
1 | CON2 | TERM BLK 2P SIDE ENT 6.35MM PCB | Phoenix | 1714955
2 | D1, D3 | DIODE GEN PURP 100V 150MA SOD123 | Micro Commercia | 1N4148W-TP
1 | D2 | BRIDGE RECT 1P 600V 25A GSIB-5S | Vishay | LVB2560-M3/45
1 | F1 | FUSE CERM 25A 250VAC 3AB | Walter Electronic | FHP25A
1 | S1 | CONN HEADER R/A 2POS 2.54MM | Adam Tech | PH1RA-02-UA
1 | J1 | RECEPTACLE STRIP 6P 2.0MM PITCH | Adam Tech | 2RS2-06-G
1 | J6 | 2*4P 1.27mm | Adam Tech | 2RS2-08-G
1 | L1 | Inductor 440uH 35N | POCO | PI210734V3
2 | L2, L3 | FIXED IND 4.7UH 10.5A 14.4 MOHM | Pulse | PM5432.472NLT
1 | Q1 | TRANS NPN 20V 2.5A SOT23-3 | Diodes | FMMT618TA
2 | Q2, Q3 | Silicon Carbide MOSFET, 650V, 15mΩ, TO247-3 Package | Wolfspeed | C3M0015065D
1 | Q4 | TRANS PNP 60V 1A SOT23-3 | Diodes Incorporated | ZXTP2039FTA
3 | R1, R2, R3 | RES SMD 15 OHM 1% 1/4W 1206 | Yageo | AC1206FR-0715RL
1 | R4 | RES SMD 22 OHM 1% 1/4W 1206 | Yageo | AC1206FR-0722RL
1 | R5 | RES SMD 1K OHM 1% 1/10W 0603 | Yageo | AC0603FR-071KL
4 | R6, R7, R11, R12 | RES SMD 360K OHM 1% 1/4W 1206 | Yageo | AC1206FR-07360KL
2 | R8, R53 | RES SMD 10K OHM 1% 1/10W 0603 | Yageo | AC0603FR-0710KL
1 | R52 | RES 0 OHM JUMPER 1/10W 0603 | Yageo | RC0603FR-070RL
5 | R10, R13, R18, R60, R61 | RES 0 OHM JUMPER 1/16W 0402 | Yageo | RC0402FR-070RL
8 | R14, R15, R16, R17, R19, R20, R21, R22 | RES SMD 620K OHM 1% 1/10W 1206 | Yageo | AC1206FR-07620KL
2 | R23, R45 | RES SMD 1 OHM 1% 1/8W 0805 | Yageo | AC0805FR-071RL
12 | R24, R25, R26, R27, R28, R29, R30, R31, R32, R33, R34, R35 | RES SMD 470K OHM 1% 1/10W 1206 | Yageo | AC1206FR-07470KL
2 | R36, R37 | RES SMD 100 OHM 5% 1/10W 0603 | Yageo | RC0603JR-07100RL
2 | R38, R39 | RES SMD 4.7K OHM 5% 1/16W 0402 | Yageo | RC0402JR-074K7L
5 | R40, R44, R51, R54, R59 | RES SMD 10K OHM 5% 1/16W 0402, RES SMD10K OHM 5% 1/16W 0402 | Yageo | RC0402JR-0710KL
1 | R41 | RES SMD 2K OHM 5% 1/16W 0402 | Yageo | RC0402JR-072KL
2 | R42, R49 | RES SMD 24 OHM 1% 1/4W 1206 | Yageo | AC1206FR-0724RL
2 | R43, R50 | RES SMD 4.7 OHM 5% 1/10W 0603 | Yageo | RC0603JR-074R7L
1 | R46 | RES SMD 1K OHM 0.1% 1/16W 0402 | Yageo | RT0402BRB071KL
2 | R47,R9 | DNP
1 | R48 | RES SMD 22 OHM 0.1% 1/10W 0603 | Yageo | RT0603BRD0722RL
1 | R55 | RES SMD 12.7K OHM 1% 1/16W 0402 | Yageo | AC0402FR-0712K7L
1 | R56 | RES SMD 73.2K OHM 1% 1/16W 0402 | Yageo | AC0402FR-0773K2L
2 | R57, R58 | RES SMD 22.1K OHM 1% 1/16W 0402 | Yageo | AC0402FR-0722K1L
2 | R64, R65 | RES SMD 47K OHM 1% 1/16W 0402 | Yageo | AC0402FR-0747KL
2 | R62, R63 | RES SMD 110K OHM 1% 1/16W 0402 | Yageo | AC0402FR-07110KL
1 | R100 | RES SMD 0 OHM JUMPER 1/4W 1206 | Yageo | RC1206JR-070RL
1 | RLY1 | 20A MINIATURE POWER RELAY 20A 277VAC 12VDC | Omron | G5PZ-1A-E DC12
2 | RV1, RV2 | ICL 10 OHM 20% 8A 22MM | Ametherm | SL22 10008-B
1 | U1 | IC REG LINEAR 5V 500MA DPAK | ON | NCP1117IST50T3G
1 | U2 | 1MHZ BANDWIDTH INTEGRATED, HALL | Allegro | ACS733KLATR-40AB-T
1 | U3 | DGTL ISO 2.5KV GATE DRVR 16SOIC | Silicon Lab | SI8233BB-D-IS1
1 | U4 | IC AUTOMATIC DISCHARGE 8SO | Power Integrations | CAP200DG
1 | U5 | IC REG BUCK ADJ 2A DL 16HTSSOP | TI | TPS54294PWP
1 | U6 |  |  | DNP
1 | VAR1 | VARISTOR 510V 4.5KA DISC 10MM | Epcos | B72210S2271K551
1 | XC1 | CAP FILM 1.5UF 20% 560VDC RAD | Kemet | R46KN415045P1M
1 | XC2 | CAP FILM 2.2UF 20% 560VDC RAD | Kemet | R46KN422040P0M
1 | XC4 | CAP FILM 1.5UF 20% 560VDC RAD | Kemet | R46KN415045P1M
4 | YC1, YC2, YC4, YC5 | CAP CER 2200PF 300VAC RADIAL | Murata | DE1E3KX222MN4AP01F
2 | YC3, YC6 | CAP CER 3300PF 300VAC RADIAL | Murata | DE1E3KX332MA4BP01F
1 | Heatsink | L*W 38*30
1 | Baseplate | 220*73*5
1 | CASE | 220*73
1 | Fan | 12V 1.2A | Protechnic | MGT4012WB-W28