## SMD
Usuage | location | description |  | Manufacturer Name | Manuf P/N
18 | C155,C157,C159,C171,C173,C174,C187,C188,C189,C202,C203,C205,C218,C219,C220,C233,C234,C236 | CAP CER 1UF 50V X7R 0603 | C0603 | Yageo | CC0603KRX7R9BB105
12 | C156,C170,C186,C201,C217,C232,C166,C181,C197,C212,C229,C243 | CAP CER 2.2UF 25V X7R 0805 | C0805 | Yageo | CC0805KKX7R8BB225
18 | C158,C160,C168,C172,C175,C184,C190,C191,C199,C204,C206,C216,C221,C222,C230,C235,C237,C246 | CAP CER 10UF 25V X7R 1206 | C1206 | Yageo | CC1206KKX7R8BB106
6 | C161,C176,C192,C208,C223,C238 | CAP CER 4.7UF 25V X7R 1206 | C1206 | Yageo | CC1206KKX7R8BB475
12 | C162,C177,C193,C207,C224,C239,C169,C185,C200,C215,C231,C247 | CAP CER 0.1UF 25V X7R 0603 | C0603 | Yageo | CC0603KRX7R8BB104
18 | C163,C164,C165,C178,C179,C180,C194,C195,C196,C209,C210,C211,C225,C226,C227,C240,C241,C242 | CAP CER 1UF 50V X7R 0603 | C0603 | Yageo | CC0603KRX7R9BB105
24 | D126,D127,D128,D129,D130,D131,D132,D133,D134,D135,D136,D137,D138,D139,D140,D141,D142,D143,D144,D145,D146,D147,D148,D149 | DIODE SCHOTTKY 40V 1A SOD-123FL-2 | SOD-123 | MCC | SL14PL-TP
12 | R683,R684,R699,R700,R709,R710,R725,R726,R735,R736,R751,R752 | RES SMD 2.2R OHM 1% 1/4W 1206 | R1206 | Yageo | AC1206FR-072R2L
6 | R685,R701,R711,R727,R737,R753 | RES SMD 4.7K OHM 1% 1/10W 0603 | R0603 | Yageo | AC0603FR-074K7L
6 | R686,R702,R712,R728,R738,R754 | RES SMD 100R OHM 1% 1/10W 0603 | R0603 | Yageo | AC0603FR-07100RL
6 | R687,R703,R713,R729,R739,R755, | RES SMD 10R OHM 1% 1/10W 0603 | R0603 | Yageo | AC0603FR-0710RL
12 | R691,R693,R697,R707,R717,R719,R723,R734,R743,R745,R749,R760 | RES SMD 22R OHM 1% 1/4W 1206 | R1206 | Yageo | AC1206FR-0722RL
12 | R690,R694,R696,R706,R716,R720,R722,R732,R742,R746,R748,R759 | RES SMD 5.6R OHM 1% 1/4W 1206 | R1206 | Yageo | AC1206FR-075R6L
24 | R692,R695,R698,R708,R718,R721,R724,R733,R744,R747,R750,R758,R688,R689,R704,R705,R714,R715,R730,R731,R740,R741,R756,R757 | RES SMD 1R OHM 1% 1/4W 1206 | R1206 | Yageo | AC1206FR-071RL
6 | U16,U18,U20,U22,U24,U26 | 5A/5A, 5-KVRMS SINGLE-CHANNEL IS | SOIC8-DWV | TI | UCC5350MCQDWVQ1
12 | SOD-130,SOD-131,SOD-132,SOD-133,SOD-134,SOD-135,SOD-136,SOD-137,SOD-138,SOD-139,SOD-140,SOD-141, | DIODE TVS 5V 200W SOD123 | SOD123 | Littelfuse | SMF5.0A-T
6 | C198,C213,C228,C244,C167,C182 | CAP CER 1000PF 50V X7R 0603 | C0603 | Yageo | CC0603KRX7R9BB102

## DIP
Usuage | location | description |  | Manufacturer Name | Manuf P/N
3 | C183,C214, C245 | CAP ALUM POLY 220UF 20% 25V T/H |  | nichicon | RNU1E221MDNASQ
6 | U17, U19, U21, U23, U25, U27 | DCDC Converter |  | RECOM | R15P21503D
12 | J107, J108, J109, J110, J111, J112, J113, J114, J115, J116, J117, J118 | CONN2 | CON_2MM_2X1
1 | J119 | CON2*5 | CON_2MM_2X5