## BOM_P206062023
Quantity | Designator | Description | Manufacturer | PN
1 | C1 | CAP CER 1.5PF 1KV C0G/NP0 1206 | Knowles Syfer | 1206Y1K01P50DAR
1 | C2 | CAP CER 0.22UF 1.2KV X7R 2220 | Knowles Syfer | 2220Y1K20224KXTWS3
4 | C3, C4, C11, C12 | CAP CER 10UF 25V X7R 1206 | Yageo | CC1206KKX7R8BB106
4 | C6, C8, C14, C18 | CAP CER 1UF 25V X7R 0603 | Murata | GRM188R71E105KA12D
1 | C7 | CAP ALUM 22UF 20% 35V SMD | Rubycon | 35TZV22M6.3X6.1
1 | C9 | CAP CER 4.7UF 50V X7R 1206 | Yageo | CC1206KFX7R9BB475
1 | C15 | CAP CER 0.33UF 25V X7R 0603 | Yageo | CC0603KRX7R8BB334
1 | C16 | CAP CER 0.047UF 50V X7R 0603 | Yageo | AC0603KRX7R9BB473
2 | C19, C20 | CAP CER 10UF 16V X7R 0805 | Yageo | CC0805MKX7R7BB106
2 | C21, C24 | CAP CER 1000PF 25V X7R 0603 | Yageo | CC0603MRX7R9BB102
1 | C22 | CAP CER 0.1UF 50V X7R 0603 | Yageo | CC0603MRX7R9BB104
1 | C23 | CAP CER 0.022UF 50V X7R 0603 | Yageo | AC0603KRX7R9BB223
2 | C25, C27 | CAP CER 100PF 25V X7R 0603 | Yageo | CC0603MRX7R9BB101
1 | C26 | CAP CER 2.2UF 25V X7R 0603 | Murata | GRM188Z71E225ME43D
1 | C28 | CAP CER 22PF 50V C0G/NPO 0603 | Yageo | CC0603KRNPO9BN220
2 | D1, D2 | TVS DIODE 300VWM 486VC DO214AC | Littlefuse | SMAJ300CA
4 | D3, D5, D7, D10 | DIODE ZENER 130V 200MW UMD2 | Rohm | UDZLVFHTE-17130
2 | D4, D14 | DIODE SCHOTTKY 150V 5A DO221AC | MCC | SK5150AFL-TP
1 | D6 | DIODE AVAL 1.6KV 1.5A DO214AC | Vishay | BYG10YHE3_A/I
1 | D8 | DIODE ZENER 22V 200MW SOD323 | Diode | BZX384C22-E3-08
2 | D9, D16 | DIODE ZENER 15.6V 600MW DO220AA | Vishay | PTV15B-M3/84A
1 | D11 | DIODE SCHOTTKY 60V 1A DO214AC | Vishay | SS16HE3_B/H
2 | D12, D18 | DIODE SCHOTTKY 100V 500MA SOD323 | Panjit | BAS100CS_R1_00001
1 | D13 | DIODE ZENER 18V 200MW SOD323 | Diode | GDZ18B-HE3-18
1 | D17 | DIODE SCHOTTKY 40V 30MA SOD323 | Vishay | SD101CWS-HE3-08
1 | D19 | DIODE ZENER 5.6V 500MW SOD123 | DIODES | MMSZ5232B-7-F
2 | Q1, Q3 | MOSFET N-CH 600V 21MA SOT23-3 | Infineon | BSS126H6906XTSA1
2 | Q2, Q5 | TRANS NPN 100V 5.1A SOT223 | Nexperia | PBSS306NZ,135
1 | Q6 | MOSFET N-CH 600V 21MA SOT23-3 | Nexperia | NX7002AK,215
1 | Q7 | TRANS PNP 60V 0.6A TO236AB | Nexperia | PMBT2907A,235
1 | Q8 | TRANS NPN 50V 1.25A SOT23-3 | DIODES | FMMTL619TA
1 | Q9 | SICFET N-CH 1700V 5.3A D2PAK | Wolfspeed | C2M1000170J | wolfspeed provide
2 | Q10, Q11 | TRANS NPN 40V 0.2A TO236AB | Nexperia | MMBT3904,215
1 | R29 | RES 0 OHM JUMPER 1/4W 1206 | Yageo | RC1206JR-070RL
2 | R1, R5 | RES 1M OHM 1% 1/10W 0603 | Yageo | RC0603FR-071ML
2 | R2, R3 | RES SMD 61.9 OHM 1% 3/4W 2010 | Yageo | CRCW201061R9FKEF
4 | R4, R8, R9, R28 | RES 510 OHM 5% 1/2W 1206 | Yageo | SR1206JR-7W510RL
2 | R6, R21 | RES SMD 1K OHM 1% 1/10W 0603 | Yageo | AC0603FR-071KL
3 | R7, R10, R18 | RES SMD 10K OHM 1% 1/10W 0603 | Yageo | AC0603FR-0710KL
1 | R11 | RES SMD 10 OHM 1% 1/10W 0603 | Yageo | AC0603FR-0710RL
2 | R12, R17 | RES SMD 20K OHM 1% 1/10W 0603 | Yageo | AC0603FR-0720KL
1 | R13 | RES SMD 2.55K OHM 1% 1/10W 0603 | Yageo | AC0603FR-072K55L
1 | R14 | RES SMD 1K OHM 1% 1/8W 0805 | Yageo | RC0805FR-071KP
1 | R15 | RES SMD 40.2K OHM 1% 1/10W 0603 | Yageo | AC0603FR-0740K2L
1 | R16 | RES 10 OHM 1% 1/4W 1206 | Yageo | RC1206FR-0710RL
1 | R19 | RES SMD 324K OHM 1% 1/10W 0603 | Yageo | AC0603FR-07324KL
1 | R20 | RES SMD 4.02K OHM 1% 1/10W 0603 | Yageo | AC0603FR-074K02L
1 | R22 | RES SMD 3.48K OHM 1% 1/10W 0603 | Yageo | AC0603FR-073K48L
1 | R23 | RES SMD 15K OHM 1% 1/10W 0603 | Yageo | AC0603FR-0715KL
1 | R24 | RES SMD 2K OHM 1% 1/10W 0603 | Yageo | AC0603FR-072KL
2 | R25, R26 | RES SMD 1.8 OHM 1% 3/4W 1206 | Vishay | CRCW12061R80FKEAHP
1 | R27 | RES 127 OHM 1% 1/8W 0805 | Yageo | RC0805FR-07127RL
2 | R30,R31 | RES SMD 50K OHM 0.1% 1/4W | Yageo | RT1206BRD0750KL
1 | U1 | INDUSTRIAL, 30-V, LOW-POWER CURR | TI | UCC28C56HDR | wolfspeed provide