## SMD
| Description | Designator | Footprint | Quantity | PartNumber | Comment
1 | CAP CER 22PF 50V C0G/NP0 0402 | C28 | C0402 | 1 | C0402C220J5GAC7411 | 22p
2 | CAP CER 47PF 25V X7R 0402 | C94, C96, C98, C101, C103, C107 | C0402 | 6 | C0402C470K3RAC7867 | 47p
3 | CAP CER 220PF 25V X7R 0402 | C95, C100, C106 | C0402 | 3 | C0402C221K3RAC7867 | 220p
4 | CAP CER 120PF 25V C0G/NP0 0402 | C35, C64, C65 | C0402 | 3 | C0402C121J3GAC7867 | 120p
5 | CAP CER 330PF 25V X7R 0402 | C38, C40, C42, C43, C44, C45, C48, C51, C54, C59, C62, C66, C67, C70, C90 | C0402 | 15 | C0402C331K3RAC7867 | 330p
6 | CAP CER 0.012UF 16V X7R 0402 | C47, C55, C79 | C0402 | 3 | C0402C123K4RAC7867 | 0.01u
7 | CAP CER 0.033UF 50V X7R 0402 | C56, C63, C69 | C0402 | 3 | GRM155R71H333KE14D | 33n
8 | CAP CER 2200PF 50V X7R 0402 | C37, C39, C41, C49, C80, C84, C86, C87, C108, C109, C110 | C0402 | 11 | C0402C222K5RAC7867 | 2.2n
9 | CAP CER 0.022UF 50V X7R 0402 | C15 | C0402 | 1 | C0402C223K5RAC7411 | 22n
10 | CAP CER 0.1UF 25V X7R 0402 | C3, C4, C5, C6, C10, C11, C12, C13, C16, C19, C21, C22, C25, C26, C32, C36, C50, C53, C57, C60, C68, C78, C97, C102, C111, C112, C113 | C0402 | 27 | C0402C104K3RAC7867 | 0.1u
11 | CAP CER 0.47UF 25V X5R 0402 | C52 | C0402 | 1 | C1005X5R1E474K050BB | 0.47u
12 | CAP CER 1UF 10V X5R 0402 | C46, C58, C61, C77 | C0402 | 4 | C0402C105K8PAC7411 | 1u
13 | CAP CER 2.2UF 10V X5R 0402 | C7, C8, C14, C27, C82, C83 | C0402 | 6 | C0402C225M8PAC7867 | 2.2u
14 | CAP CER 4.7UF 10V X5R 0402 | C89, C91, C92, C93, C99, C104, C105 | C0402 | 7 | CL05A475MP5NRNC | 4.7u
15 | CAP CER 10UF 10V X5R 0402 | C1, C2, C9, C17, C18, C20, C23, C24, C29, C30, C31, C33, C34 | C0402 | 13 | CL05A106MP5NUNC | 10u
16 | LED RED CLEAR 0805 SMD | D1, D2 | LED0805 | 2 | SML-211UTT86 | SML-211UTT86
17 | DIODE GEN PURP 250V 200MA SOD323 | D3, D4, D5, D6 | DIOD-SOD323-2-A_V | 4 | BAS21WS-TP | BAS21WS-TP
18 | TVS DIODE 15V 24.4V DO214AA | D7 | DO214AA | 1 | SMBJ15CA | SMBJ15CA
19 | DIODE ARRAY GP 75V 300MA SOT23-3 | D8, D9, D10, D11, D12, D13, D14, D15, D16, D17, D18 | SOT-23-3 | 11 | BAV99-7-F | BAV99-TP
20 | Test point | DACA, DACB, Iu, Iv, Iw | TEST_270X100_SMT | 5 |  | Test point | Wolfspeed 提供
21 | OPTOISOLATR 5KV TRANSISTOR 4-SOP | IC1 | tclt1003 | 1 | TCLT1003 | TCLT1003
22 | FERRITE BEAD 220 OHM 0805 1LN | L1, L2, L3 | 6-0805_L | 3 | BLM21PG221SN1D | BLM21PG221SN1D
23 | MOSFET N-CH 60V 115MA SOT-23 | Q1 | SOT-23-3 | 1 | 2N7002 | 2N7002
24 | TRANS NPN 40V 0.6A SOT23-3 | Q2 | SOT-23-3 | 1 | FMMTL619TA | FMMTL619TA
25 | CMC 100uH@1MHz 200MA 2LN SMD | T1, T2 | T1-1812 | 2 | DLW43SH101XK2L | DLW43SH101XK2L
26 | Piccolo Microcontroller, PZ0100A (LQFP-100) | U1 | PZ0100A_N | 1 | F280049CPZS | F280049CPZS | Wolfspeed 提供
27 | IC REG LINEAR 3.3V/1.2V 24HTSSOP | U2 | TPS70445PWP | 1 | TPS70445PWP | TPS70445PWP | Wolfspeed 提供
28 | IC EEPROM 16K I2C 1MHZ 8SOIC | U3 | 8SOIC | 1 | 24LC16BT-I/SN | 24LC16BT-I/SN | Wolfspeed 提供
29 | IC OPAMP GP 2 CIRCUIT 8SOIC | U4, U5, U6, U7, U8 | 8SOIC | 5 | OPA2376AQDRQ1 | OPA2376AQDRQ1 | Wolfspeed 提供
30 | ISO1050 ISOLATED 5-V CAN TRANSCE | U9 | 8-SOP | 1 | ISO1050DUBR | ISO1050DUBR | Wolfspeed 提供
31 | IC BUF NON-INVERT 5.5V 14SOIC | U10 | 14SOIC | 1 | MC74VHCT50ADR2G | MC74VHCT50ADR2G
32 | IC VOLTAGE FEEDBACK 2 CIRC 8SOIC | U11, U12 | 8SOIC | 2 | OPA2836IDR | OPA2836IDR | Wolfspeed 提供
33 | CRYSTAL 20.0000MHZ 13PF SMD | Y1 | TBD-Footprint-1 | 1 | 425F35B020M0000 | 20MHz
34 | RCC0402 0R0 ET7 E3, RES 0 OHM JUMPER 1/16W 0402 | R13, R14, R16, R20, R24, R29, R75, R115, R121, R126 | 0402 | 10 | RCC04020000Z0ED, RC0402FR-070RL | 0
35 | RCC0402 100 10R 1% ET7 E3 | R26, R60, R66, R73, R86, R109, R137, R145, R148, R150 | 0402 | 10 | RCC040210R0FKED | 10
36 | RES 68 OHM 1% 1/16W 0402 | R94, R95, R97, R100, R102, R104 | 0402 | 6 | RC0402FR-0768RL | 68
37 | RCC0402 100 100R 1% ET7 E3 | R38, R54, R114, R116, R117, R118, R120, R122, R124, R127, R129, R140, R142, R155, R158 | 0402 | 15 | RCC0402100RFKED | 100
38 | RCC0402 100 330R 1% ET7 E3 | R106, R138, R146 | 0402 | 3 | RCC0402330RFKED | 330
39 | RES 510 OHM 1% 1/16W 0402 | R33 | 0402 | 1 | RC0402FR-07510RL | 510
40 | RES 9.1K OHM 5% 1/3W 0402 | R67, R76, R87 | 0402 | 3 | WK73R1ETTP912J | 9.1k
41 | RCC0402 100 1K0 1% ET7 E3 | R34, R55, R58, R80, R82, R96, R98, R99, R101, R103, R105, R111, R119, R123, R125, R128, R141, R143, R149, R151, R153, R154, R156, R157, R159, R160 | 0402 | 26 | RCC04021K00FKED | 1k
42 | RCC0402 100 1K5 1% ET7 E3 | R15 | 0402 | 1 | RCC04021K50FKED | 1.5K
43 | RCC0402 100 2K0 1% ET7 E3 | R1, R2, R3, R4, R5, R6, R7, R8, R10, R23, R25, R27, R28, R36, R37, R40, R42, R43, R46, R49, R51, R52, R53, R56, R57, R59, R62, R63, R110, R133, R135 | 0402 | 31 | RCC04022K00FKED, RC0402FR-072KL | 2k
44 | RC0402FR-075KL | R68, R74, R77, R85, R88, R93 | 0402 | 6 | RES 5K OHM 1% 1/16W 0402 | 5k
45 | RCC0402 100 10K 1% ET7 E3 | R9, R11, R17, R19, R21, R22, R30, R31, R32 | 0402 | 9 | RCC040210K0FKED | 10k
46 | RES SMD 12K OHM 1% 1/5W 0402 | R18, R41, R45 | 0402 | 3 | RCS040212K0FKED | 12K
47 | RCC0402 100 100K 1% ET7 E3 | R12 | 0402 | 1 | RCC0402100KFKED | 100K
48 | RES SMD 18K OHM 1% 1/16W 0402 | R107, R136, R139, R144, R147, R152 | 0402 | 6 | RC0402FR-0718KL | 18k
49 | RCC0402 100 20K0 1% ET7 E3 | R35 | 0402 | 1 | RCC040220K00FKED | 20k
50 | RES SMD 120 OHM 5% 1/4W 0603 | R81 | R0603 | 1 | RCS0603120RJNEA | 120
51 | ES SMD 12K OHM 1% 1/4W 1206 | R39, R48 | R1206 | 2 | CRCW120612K0FHTAP | 12k
52 | RES SMD 0 OHM JUMPER 1/4W 1206 | R47, R161 | R1206 | 2 | RC1206JR-070RL | 0
53 | RES 100K OHM 5% 1/4W 1206 | R69, R71, R78, R83, R89, R91 | R1206 | 6 | CRCW1206100KJNEAC | 100k
54 | RES 5K OHM 1% 1/4W 1206 | R70, R72, R79, R84, R90, R92 | R1206 | 6 | RT1206FRE075KL | 5k
55 | NA | C71, C72, C73, C74, C75, C76, C81, C85, C88 | C0402 | 9 | C0402C101K3RAC7867, C0402C222K5RAC7867 | NA
56 | NA | R44, R50, R61, R64, R65, R108, R112, R113, R130, R131, R132, R134 | 0402 | 12 | [NoParam], RCC04021K00FKED | NA

## DIP
| Description | Designator | Footprint | Quantity | PartNumber | Comment
1 | CONN HEADER R/A 26POS 2.54MM | J1 | HDR2X13H-254MM-90 | 1 | PH2RA-26-UA | 2*13P
2 | CONN HEADER R/A 12POS 2.54MM | J2 | HDR2X6H-254MM-90 | 1 | PH2RA-12-UA | 2*6P
3 | CONN HEADER R/A 3POS 2.54MM | J3 | HDR1X3-254MM | 1 |  | Header 3
4 | CONN HEADER R/A 14POS 2.54MM | J4 | HDR2X7H-254MM-90 | 1 | PH2RA-14-UA | JTAG
5 | CONN HEADER R/A 2POS 2.54MM | J5 | HDR1X2H-254MM | 1 | PH2RA-02-UA | CAN
6 | CONN HEADER R/A 2POS 2.54MM | J6 | HDR1X2H-254MM | 1 | PH2RA-02-UA | SCI