## Components
KIT-CRD-CIL12N-YMC PCB Assembly BOM
Item | Ref Designator | Description | Qty | Manufacturer | Mfg Part Number
1 | CB1,CB2,CB3,CB4,CB5,CB6,CB7,CB8,CB9,CB10, CB11,CB12,CB13,CB14,CB15,CB16,CB17,CB18, CB19,CB20,CB21,CB22,CB23,CB24,CB25,CB26, CB27,CB28,CB29,CB30 | Film Capacitors FILM CAP MKP BOX 0.10uF 5% 1000V LS 15mm | 30 | EPCOS / TDK | B32672L0104J000
2 | RB1,RB2,RB3,RB4,RB5,RB6,RB7,RB8,RB9,RB10, RB11,RB12,RB13,RB14,RB15,RB16,RB17,RB18 | RES SMD 220K OHM 1% 2W 2512 | 18 | TE Connectivity | 3521220KFT
3 | CT1,CT2,CT3,CT4, CT5 | 40 µF Film Capacitor 1100V (1.1kV) Polypropylene (PP), Metallized Radial - 4 Leads | 5 | EPCOS / TDK | B32778G0406K000
4 | JT1 JT2 JT3 JT4 | TERM SCREW 10-32 6 PIN PCB | 4 | Keystone Electronics | 8196
5 | CVR | W-2-0025-4FC, insulator flush with input, modify bolt pattern for 7ea. 6-32 mounting holes | 1 | T & M Research | W-2-0025-4FC
6 | Board Standoffs | Female Threaded Hex Standoff; 18-8 Stainless Steel, 10mm Hex, 37mm Long, M5 x 0.8mm Thread (M5x10 screw and M5 washer) | 4 | McMaster-Carr | 94868A640