## BOM Jul 11
Aux Power board Revised: Friday, Dec 3, 2024
Sort | S/N | Location | Usuage | Description | Manuf P/N | Manufacture Name
SMD | 1 | C22,C313,C438,C440 | 4 | CAP CER 1UF 50V X7R 0603 | CC0603KRX7R9BB105 | Yageo
| 2 | C67,C450 | 2 | CAP CER 1nF 50V X7R 0603 | CC0603JRNPO9BN102 | Yageo
| 3 | C111 | 1 | CAP CER 1UF 100V X7R 1206 | CL31B105KCHNNNE | Samsung
| 4 | C116 | 1 | NC
| 5 | C95,C310,C436,C448 | 4 | CAP CER 0.1UF 25V X7R 0603 | CC0603KRX7R8BB104 | Yageo
| 6 | C118 | 1 | CAP CER 100PF 50V C0G/NPO 0603 | CC0603JRNPO9BN101 | Yageo
| 7 | C309,C435,C442,C443,C445,C451,C452,C453,C454,C455,C456 | 11 | CAP CER 10UF 25V X7R 1206 | CC1206KKX7R8BB106 | Yageo
| 8 | D25 | 1 | DIODE SCHOTTKY 1A 60V SMA | SS16-LTP | Micro Commercial Co
| 9 | D35 | 1 | NC
| 10 | D30 D39 | 2 | DIODE SCHOTTKY 150V 3A SMBFLAT | STPS3150UF | ST
| 11 | D32 | 1 | TVS DIODE 43V SMA | TPSMA6L43A | Little Fuse
| 12 | D329 | 1 | DIODE SCHOTTKY 1A 100V SMA | ES1B | ON Semiconductor
| 13 | D330 | 1 | DIODE SCHOTTKY 2A 100V SMA | ES2BA-13-F | Diodes Incorporated
| 14 | Q302,Q330 | 2 | TRANS NPN 100V 5.1A | PBSS306NZ,135 | Nexperia
| 15 | Q331 | 1 | MOSFET 60V 30A | IPD220N06L3G | Infineon
| 16 | R11,R530 | 2 | RES SMD 1K OHM 1% 1/10W 0603 | AC0603FR-071KL | Yageo
| 17 | R37 | 1 | RES SMD 100 OHM 5% 1/8W 0805 | RC0805JR-07100RL | Yageo
| 18 | R52,R46 | 2 | NC
| 19 | R38,R39,R527, R532 | 4 | RES 0.082 OHM 1% 1/4W 1206 | RL1206FR-070R082L | Yageo
| 20 | R536,R537,R409 | 3 | RES SMD 1K OHM 5% 1/4W 1206 | RC1206JR-071KL | Yageo
| 21 | R535 | 1 | RES SMD 0 OHM JUMPER 1/10W 0603 | RC0603JR-070RL | Yageo
| 22 | R47 | 1 | RES SMD 3.3K OHM 1% 1/10W 0603 | AC0603FR-073K3L | Yageo
| 23 | R45 | 1 | RES SMD 1.5K OHM 1% 1/10W 0603 | AC0603FR-071K5L | Yageo
| 24 | R56 | 1 | RES SMD 3K OHM 1% 1/10W 0603 | AC0603FR-073KL | Yageo
| 25 | R48 | 1 | RES SMD 5.1K OHM 1% 1/10W 0603 | RC0603FR-075K1L | Yageo
| 26 | R538,R539 | 2 | RES SMD 10K OHM 5% 1/4W 1206 | RC1206JR-0710KL | Yageo
| 27 | R54 | 1 | RES SMD 10K OHM 1% 1/10W 0603 | RC0603FR-0710KL | Yageo
| 28 | R528 | 1 | RES SMD 150K OHM 1% 1/10W 0603 | RC0603FR-07150KL | Yageo
| 29 | R108 | 1 | RES SMD 22K OHM 1% 1/10W 0603 | AC0603FR-0722KL | Yageo
| 30 | R526 | 1 | RES SMD 4.7K OHM 1% 1/10W 0603 | RC0805FR-074K7L | Yageo
| 31 | R531 | 1 | RES SMD 0 OHM 1% 1/4W 1206 | AC1206JR-070RL | Yageo
| 32 | U9 | 1 | 参考电压 Adj Prec Shunt Reg 2.5V to 36V 4.5mV | AZ431AN-ATRE1 | Diodes Incorporated
| 33 | U11 | 1 | OPTOISOLATR 5KV TRANSISTOR 4-SOP | TCLT1003 | Vishay
| 34 | U22 | 1 | IC REG CTRLR MULT TOPOLOGY 8SOIC | LM3478MAX/NOPB | Texas Instruments
| 35 | ZD300 | 1 | DIODE ZENER 15V 500MW SOD123 | BZT52C15-7-F | Diodes
| 36 | ZD326 | 1 | DIODE ZENER 5.6V 500MW SOD123 | MMSZ5232B-7-F | Diodes
DIP | 1 | C113,C312,C439,C441 | 4 | CAP ALUM POLY 220UF 20% 25V T/H | RNU1E221MDNASQ | nichicon
| 2 | T12 | 1 | 20W Flyback transformer | EE19-20W (FY-19E-1367) | FengYa
| 3 | J346 | 1 | con2mm_5x2 | con2mm_5x2
| 4 | J347 | 1 | con2mm_5x1 | con2mm_5x1