## CRD13DA12N-J2 Control board BOM
CRD-13DA12N-J2 Control Board BOM (V1)
Sort | SN | Designator | Quantity | Description | PartNumber | Manufacture
SMD | 1 | C28 | 1 | CAP CER 22PF 50V C0G/NP0 0402 | C0402C220J5GAC7411 | KEMET
| 2 | C94, C96, C98, C101, C103, C107 | 6 | CAP CER 47PF 25V X7R 0402 | C0402C470K3RAC7867 | KEMET
| 3 | C95, C100, C106 | 3 | CAP CER 220PF 25V X7R 0402 | C0402C221K3RAC7867 | KEMET
| 4 | C35, C64, C65 | 3 | CAP CER 120PF 25V C0G/NP0 0402 | C0402C121J3GAC7867 | KEMET
| 5 | C38, C40, C42, C43, C44, C45, C48, C51, C54, C59, C62, C66, C67, C70, C90 | 15 | CAP CER 330PF 25V X7R 0402 | C0402C331K3RAC7867 | KEMET
| 6 | C47, C55, C79 | 3 | CAP CER 0.012UF 16V X7R 0402 | C0402C123K4RAC7867 | KEMET
| 7 | C37, C39, C41, C49, C80, C84, C86, C87, C108, C109, C110 | 11 | CAP CER 2200PF 50V X7R 0402 | C0402C222K5RAC7867 | KEMET
| 8 | C15 | 1 | CAP CER 0.022UF 50V X7R 0402 | C0402C223K5RAC7411 | KEMET
| 9 | C3, C4, C5, C6, C10, C11, C12, C13, C16, C19, C21, C22, C25, C26, C32, C36, C50, C53, C57, C60, C68, C78, C97, C102, C111, C112, C113 | 27 | CAP CER 0.1UF 25V X7R 0402 | C0402C104K3RAC7867 | KEMET
| 10 | C52 | 1 | CAP CER 0.47UF 25V X5R 0402 | C1005X5R1E474K050BB | KEMET
| 11 | C46, C58, C61, C77 | 4 | CAP CER 1UF 10V X5R 0402 | C0402C105K8PAC7411 | KEMET
| 12 | C7, C8, C14, C27, C82, C83 | 6 | CAP CER 2.2UF 10V X5R 0402 | C0402C225M8PAC7867 | KEMET
| 13 | C89, C91, C92, C93, C99, C104, C105 | 7 | CAP CER 4.7UF 10V X5R 0402 | CL05A475MP5NRNC | KEMET
| 14 | C1, C2, C9, C17, C18, C20, C23, C24, C29, C30, C31, C33, C34 | 13 | CAP CER 10UF 10V X5R 0402 | CL05A106MP5NUNC | KEMET
| 15 | C56, C63, C69 | 3 | CAP CER 0.033uF 25V X7R 0402 | C0402C333K3RECTU | KEMET
| 16 | D1, D2 | 2 | LED RED CLEAR 0805 SMD | SML-211UTT86 | Diodes
| 17 | D3, D4, D5, D6 | 4 | DIODE GEN PURP 250V 200MA SOD323 | BAS21WS-TP | Diodes
| 18 | D7 | 1 | TVS DIODE 15V 24.4V DO214AA | SMBJ15CA | Diodes
| 19 | D8, D9, D10, D11, D12, D13, D14, D15, D16, D17, D18 | 11 | DIODE ARRAY GP 75V 300MA SOT23-3 | BAV99-7-F | Diodes
| 20 | DACA, DACB, Iu, Iv, Iw | 5 | Test point Keystone Electronics 5015 | Keystone Electronics 5015
| 21 | IC1 | 1 | OPTOISOLATR 5KV TRANSISTOR 4-SOP | TCLT1003 | Vishay
| 22 | L1, L2, L3 | 3 | FERRITE BEAD 220 OHM 0805 1LN | BLM21PG221SN1D | Murata
| 23 | Q1 | 1 | MOSFET N-CH 60V 115MA SOT-23 | 2N7002 | Diodes
| 24 | Q2 | 1 | TRANS NPN 40V 0.6A SOT23-3 | FMMTL619TA | Diodes
| 25 | T1, T2 | 2 | CMC 100uH@1MHz 200MA 2LN SMD | DLW43SH101XK2L | Sunlord
| 26 | U1 | 1 | Piccolo Microcontroller, PZ0100A (LQFP-100) | F280049CPZS | Texas Instruments
| 27 | U2 | 1 | IC REG LINEAR 3.3V/1.2V 24HTSSOP | TPS70445PWP | Texas Instruments
| 28 | U3 | 1 | IC EEPROM 16K I2C 1MHZ 8SOIC | 24LC16BT-I/SN | Texas Instruments
| 29 | U4, U5, U6, U7, U8 | 5 | IC OPAMP GP 2 CIRCUIT 8SOIC | OPA2376AQDRQ1 | Texas Instruments
| 30 | U9 | 1 | ISO1050 ISOLATED 5-V CAN TRANSCE | ISO1050DUBR | Texas Instruments
| 31 | U10 | 1 | IC BUF NON-INVERT 5.5V 14SOIC | MC74VHCT50ADR2G | Texas Instruments
| 32 | U11, U12 | 2 | IC VOLTAGE FEEDBACK 2 CIRC 8SOIC | OPA2836IDR | Texas Instruments
| 33 | R13, R14, R16, R20, R24, R29, R75, R115, R121, R126 | 10 | RCC0402 0R0 ET7 E3, RES 0 OHM JUMPER 1/16W 0402 | RCC04020000Z0ED, RC0402FR-070RL | YAGEO
| 34 | R26, R60, R66, R73, R86, R109, R137, R145, R148, R150 | 10 | RCC0402 100 10R 1% ET7 E3 | RCC040210R0FKED | YAGEO
| 35 | R94, R95, R97, R100, R102, R104 | 6 | RES 68 OHM 1% 1/16W 0402 | RC0402FR-0768RL | YAGEO
| 36 | R38, R54, R114, R116, R117, R118, R120, R122, R124, R127, R129, R140, R142, R155, R158 | 15 | RCC0402 100 100R 1% ET7 E3 | RCC0402100RFKED | YAGEO
| 37 | R106, R138, R146 | 3 | RCC0402 100 330R 1% ET7 E3 | RCC0402330RFKED | YAGEO
| 38 | R33 | 1 | RES 510 OHM 1% 1/16W 0402 | RC0402FR-07510RL | YAGEO
| 39 | R34, R55, R58, R80, R82, R96, R98, R99, R101, R103, R105, R111, R119, R123, R125, R128, R141, R143, R149, R151, R153, R154, R156, R157, R159, R160 | 26 | RCC0402 100 1K0 1% ET7 E3 | RCC04021K00FKED | YAGEO
| 40 | R15 | 1 | RCC0402 100 1K5 1% ET7 E3 | RCC04021K50FKED | YAGEO
| 41 | R1, R2, R3, R4, R5, R6, R7, R8, R10, R23, R25, R27, R28, R36, R37, R40, R42, R43, R46, R49, R51, R52, R53, R56, R57, R59, R62, R63, R110, R133, R135 | 31 | RCC0402 100 2K0 1% ET7 E3 | RCC04022K00FKED | YAGEO
| 42 | R68, R74, R77, R85, R88, R93 | 6 | RES 5K OHM 1% 1/16W 0402 | RC0402FR-075KL | YAGEO
| 43 | R9, R11, R17, R19, R21, R22, R30, R31, R32 | 9 | RCC0402 100 10K 1% ET7 E3 | RCC040210K0FKED | YAGEO
| 44 | R18, R41, R45 | 3 | RES SMD 12K OHM 1% 1/5W 0402 | RCS040212K0FKED | YAGEO
| 45 | R12 | 1 | RCC0402 100 100K 1% ET7 E3 | RCC0402100KFKED | YAGEO
| 46 | R107, R136, R139, R144, R147, R152 | 6 | RES SMD 18K OHM 1% 1/16W 0402 | RC0402FR-0718KL | YAGEO
| 47 | R35 | 1 | RCC0402 100 20K0 1% ET7 E3 | RCC040220K00FKED | YAGEO
| 48 | R81 | 1 | RES SMD 120 OHM 5% 1/4W 0603 | RCS0603120RJNEA | YAGEO
| 49 | R39, R48 | 2 | ES SMD 12K OHM 1% 1/4W 1206 | CRCW120612K0FHTAP | YAGEO
| 50 | R47, R161, R71, R83, R91 | 5 | RES SMD 0 OHM JUMPER 1/4W 1206 | RC1206JR-070RL | YAGEO
| 51 | R69, R78, R89 | 3 | RES 100K OHM 5% 1/4W 1206 | CRCW1206100KJNEAC | YAGEO
| 52 | R67,R87,R76 | 3 | RCC0402 100 9K1 1% ET7 E3 | RC0402JR-079K1L | Vishay Dale
| 53 | R70, R72, R79, R84, R90, R92 | 6 | RES 5K OHM 1% 1/4W 1206 | RT1206FRE075KL | YAGEO
| 54 | Y1 | 1 | 8W serise 10MHz 3. 3V ± 25 ppm 2.5 x 2.0 x 0.8 mm |  | TXC
| 55 | R44, R50, R61, R64, R65, R108, R112, R113, R130, R131, R132, R134 | 12 | NA
| 56 | C71, C72, C73, C74, C75, C76, C81, C85, C88 | 9 | NA
DIP |  | Designator | Quantity | Description | PartNumber | Manufacture
| 1 | J1 | 1 | CONN HEADER R/A 26POS 2.54MM | 61302621021 | Wurth
| 2 | J2 | 1 | CONN HEADER R/A 12POS 2.54MM | 61301221021 | Wurth
| 3 | J4 | 1 | CONN HEADER R/A 14POS 2.54MM | 61301421021 | Wurth
| 4 | J5 | 1 | CONN HEADER R/A 2POS 2.54MM | 64600211622 | Wurth
| 5 | J6 | 1 | NA
| 6 | J3 | 1 | NA