## Components
KIT-CRD-CIL12N-HM3 V1 PCB Assembly BOM
Item | Ref Designator | Description | Qty | Manufacturer | Mfg Part Number
1 | CB1 CB2 CB3 CB4 CB5 CB6 CB7 CB8 CB9 CB10 CB11 CB12 CB13 CB14 CB15 CB16 CB17 CB18 CB19 CB20 CB21 CB22 CB23 CB24 CB25 CB26 CB27 CB28 CB29 CB30 | CAP FILM 0.1UF 5% 1KVDC RADIAL | 30 | EPCOS (TDK) | B32672L0104J000
2 | RB1 RB2 RB3 RB4 | RES SMD 47K OHM 1% 2W 2512 | 4 | Stackpole | RHC2512FT47K0
3 | CT1 | CAP FILM 200UF 10% 1.1KVDC 12DIP | 1 | EPCOS (TDK) | B32778J0207K000
4 | JT1 JT2 JT3 JT4 JT7 | TERMINAL SCREW PC HEAVY DUTY | 5 | Keystone Electronics | 8196
5 | JT5 | CONN BNC JACK STR 50 OHM PCB | 1 | TE Connectivity AMP Connectors | 1-1337445-0
6 | JT6 | CONN HEADER VERT 2POS 5.08MM | 1 | Samtec | TSW-202-07-G-S
7 | CVR | W-2-0025-4FC, insulator flush with input, modify bolt pattern for 7ea. 6-32 mounting holes | 1 | T & M Research | W-2-0025-4FC
8 | Board Standoffs | Female Threaded Hex Standoff; 18-8 Stainless Steel, 10mm Hex, 37mm Long, M5 x 0.8mm Thread (M5x10 screw and M5 washer) | 4 | McMaster-Carr | 94868A640